## PickAndPlace_PCB_ESPHome-WRG_ES
Designator | Device | Footprint | Mid X | Mid Y | Ref X | Ref Y | Pad X | Pad Y | Pins | Layer | Rotation | SMD | Comment
V1 | 220pF@1kHz | RES-TH_L12.5-W5.1-P7.50-D0.9-S5.10 | 13.716mm | 43.18mm | 13.716mm | 43.18mm | 11.166mm | 39.43mm | 2 | T | 90 | No | 220pF@1kHz
U2 | TMPS10-112 | TMPS10-112 | 48.133mm | 47.742mm | 31.623mm | 36.957mm | 31.623mm | 38.217mm | 4 | T | 90 | No | TMPS10-112
U6 | B254N02-0B7P51-H85C32 | HDR-TH_7P-P2.54-V-F | 108.207mm | 49.146mm | 108.207mm | 49.146mm | 108.207mm | 56.766mm | 7 | T | 270 | No | B254N02-0B7P51-H85C32
U7 | B254N02-0B7P51-H85C32 | HDR-TH_7P-P2.54-V-F | 123.701mm | 49.146mm | 123.701mm | 49.146mm | 123.701mm | 41.526mm | 7 | T | 90 | No | B254N02-0B7P51-H85C32
U8 | FPC 0.5-14P LTH2.0 | FPC-SMD_14P-P0.50_FPC-0.5-14PLTH2.0 | 126.365mm | 27.686mm | 126.365mm | 27.686mm | 123.115mm | 26.561mm | 16 | T | 180 | Yes | FPC 0.5-14P LTH2.0
R8 | 0603WAF4700T5E | R0603 | 117.602mm | 31.877mm | 117.602mm | 31.877mm | 118.355mm | 31.877mm | 2 | T | 180 | Yes | 470Ω
RN1 | 4D03WGJ0471T5E | RES-ARRAY-SMD_0603-8P-L3.2-W1.6-BL | 117.475mm | 28.829mm | 117.475mm | 28.829mm | 118.275mm | 27.629mm | 8 | T | 90 | Yes | 470Ω
RN2 | 4D03WGJ0471T5E | RES-ARRAY-SMD_0603-8P-L3.2-W1.6-BL | 117.475mm | 23.241mm | 117.475mm | 23.241mm | 116.675mm | 24.441mm | 8 | T | 270 | Yes | 470Ω
U15 | PCA9685PW,118 | TSSOP-28_L9.7-W4.4-P0.65-LS6.4-TL | 109.601mm | 25.146mm | 109.601mm | 25.146mm | 105.376mm | 21.946mm | 28 | T | 90 | Yes | PCA9685PW,118
RN3 | 4D03WGJ0103T5E | RES-ARRAY-SMD_0603-8P-L3.2-W1.6-BL | 114.681mm | 50.165mm | 114.681mm | 50.165mm | 115.881mm | 50.965mm | 8 | T | 180 | Yes | 10kΩ
U17 | KF128-2.54-2P | CONN-TH_P2.54_KF128-2.54-2P | 91.186mm | 25.527mm | 91.186mm | 25.527mm | 89.916mm | 25.527mm | 2 | T | 0 | No | KF128-2.54-2P
U18 | KF128-2.54-2P | CONN-TH_P2.54_KF128-2.54-2P | 100.33mm | 25.527mm | 100.33mm | 25.527mm | 99.06mm | 25.527mm | 2 | T | 0 | No | KF128-2.54-2P
H2 | PZ127V-11-04-0720 | HDR-TH_4P-P1.27-V-M | 24.638mm | 19.812mm | 24.638mm | 19.812mm | 22.733mm | 19.812mm | 4 | T | 0 | No | PZ127V-11-04-0720
C18 | CL10A226MQ8NRNC | C0603 | 86.36mm | 34.671mm | 86.36mm | 34.671mm | 87.06mm | 34.671mm | 2 | T | 180 | Yes | 22uF
C19 | CL10A226MQ8NRNC | C0603 | 86.36mm | 32.893mm | 86.36mm | 32.893mm | 87.06mm | 32.893mm | 2 | T | 180 | Yes | 22uF
L3 | ANR4030T3R9M | IND-SMD_L4.0-W4.0 | 82.042mm | 34.29mm | 82.042mm | 34.29mm | 80.442mm | 34.29mm | 2 | T | 0 | Yes | 3.9uH
U26 | AP63205WU-7 | TSOT-23-6_L2.9-W1.6-P0.95-LS2.8-BL | 77.216mm | 33.909mm | 77.216mm | 33.909mm | 76.016mm | 34.859mm | 6 | T | 270 | Yes | AP63205WU-7
C6 | ERS1CM471F12OT | CAP-TH_BD8.0-P3.50-D0.6-FD | 99.187mm | 39.751mm | 99.187mm | 39.751mm | 99.187mm | 41.501mm | 2 | T | 270 | No | 470uF
C1 | EEUFR1E471B | CAP-TH_BD10.0-P5.00-D0.6-FD | 59.69mm | 28.321mm | 59.69mm | 28.321mm | 62.19mm | 28.321mm | 2 | T | 180 | No | 470uF
U3 | PESD5V0S2BT_C5451656 | SOT-23-3_L2.9-W1.3-P1.90-LS2.4-BR | 95.885mm | 29.972mm | 95.885mm | 29.972mm | 94.935mm | 28.972mm | 3 | T | 270 | Yes | PESD5V0S2BT
U4 | PESD5V0S2BT_C5451656 | SOT-23-3_L2.9-W1.3-P1.90-LS2.4-BR | 77.724mm | 58.039mm | 77.724mm | 58.039mm | 76.774mm | 57.039mm | 3 | T | 270 | Yes | PESD5V0S2BT
U11 | PESD5V0S2BT_C5451656 | SOT-23-3_L2.9-W1.3-P1.90-LS2.4-BR | 128.651mm | 21.844mm | 128.651mm | 21.844mm | 129.601mm | 22.844mm | 3 | T | 90 | Yes | PESD5V0S2BT
U12 | PESD5V0S2BT_C5451656 | SOT-23-3_L2.9-W1.3-P1.90-LS2.4-BR | 121.666mm | 33.274mm | 121.666mm | 33.274mm | 120.716mm | 32.274mm | 3 | T | 270 | Yes | PESD5V0S2BT
U13 | PESD5V0S2BT_C5451656 | SOT-23-3_L2.9-W1.3-P1.90-LS2.4-BR | 125.222mm | 33.274mm | 125.222mm | 33.274mm | 124.272mm | 32.274mm | 3 | T | 270 | Yes | PESD5V0S2BT
U14 | PESD5V0S2BT_C5451656 | SOT-23-3_L2.9-W1.3-P1.90-LS2.4-BR | 128.778mm | 33.274mm | 128.778mm | 33.274mm | 127.828mm | 32.274mm | 3 | T | 270 | Yes | PESD5V0S2BT
U1 | DB128L-5.08-2P-BK-S | CONN-TH_2P-P5.08_DB128L-5.08-2P-BK-S | 14.351mm | 30.988mm | 14.351mm | 30.988mm | 14.351mm | 28.448mm | 2 | T | 90 | No | DB128L-5.08-2P-BK-S
RB1 | 0805W8F4702T5E | R0805 | 58.674mm | 21.971mm | 58.674mm | 21.971mm | 59.674mm | 21.971mm | 2 | T | 180 | Yes | 47kΩ
RB2 | 0805W8F4702T5E | R0805 | 94.107mm | 37.338mm | 94.107mm | 37.338mm | 94.107mm | 38.338mm | 2 | T | 270 | Yes | 47kΩ
FH1 | 65800001009 | 65800001009 | 23.114mm | 48.006mm | 23.114mm | 48.006mm | 23.114mm | 39.106mm | 2 | T | 90 | Yes | 65800001009
U9 | PESD5V0S2BT_C5451656 | SOT-23-3_L2.9-W1.3-P1.90-LS2.4-BR | 121.539mm | 21.844mm | 121.539mm | 21.844mm | 122.489mm | 22.844mm | 3 | T | 90 | Yes | PESD5V0S2BT
U10 | PESD5V0S2BT_C5451656 | SOT-23-3_L2.9-W1.3-P1.90-LS2.4-BR | 125.095mm | 21.844mm | 125.095mm | 21.844mm | 126.045mm | 22.844mm | 3 | T | 90 | Yes | PESD5V0S2BT
CN1 | 470533000 | CONN-TH_4P-P2.54_0470533000 | 74.168mm | 53.467mm | 74.168mm | 53.467mm | 70.358mm | 53.467mm | 4 | T | 180 | No | 470533000
C22 | CL21A226MAQNNNE | C0805 | 72.136mm | 32.385mm | 72.136mm | 32.385mm | 72.136mm | 31.385mm | 2 | T | 90 | Yes | 22uF
U27 | YLED0402G | LED0402-R-RD | 104.267mm | 45.72mm | 104.267mm | 45.72mm | 104.89mm | 45.72mm | 2 | T | 0 | Yes | YLED0402G
QPWM1 | PMV16XNR_C28646372 | SOT-23_L2.9-W1.3-P1.90-LS2.4-BR | 92.202mm | 56.769mm | 92.202mm | 56.769mm | 93.352mm | 55.819mm | 3 | T | 0 | Yes | PMV16XNR
D1 | USBLC6-2SC6_C2687116 | SOT-23-6_L2.9-W1.6-P0.95-LS2.8-BL | 130.175mm | 48.133mm | 130.175mm | 48.133mm | 131.125mm | 49.282mm | 6 | T | 180 | Yes | USBLC6-2SC6
D2 | USBLC6-2SC6_C2687116 | SOT-23-6_L2.9-W1.6-P0.95-LS2.8-BL | 39.37mm | 20.828mm | 39.37mm | 20.828mm | 40.519mm | 19.878mm | 6 | T | 90 | Yes | USBLC6-2SC6
U29 | MCP23017T-E/ML | QFN-28_L6.0-W6.0-P0.65-BL-EP3.7 | 86.995mm | 43.815mm | 86.995mm | 43.815mm | 89.873mm | 41.865mm | 29 | T | 90 | Yes | MCP23017T-E/ML
U30 | BMP390_C5124834 | LGA-10_L2.0-W2.0-P0.50-BL | 79.503mm | 43.137mm | 79.503mm | 43.137mm | 79.253mm | 42.357mm | 10 | T | 0 | Yes | BMP390
D3 | USBLC6-2SC6_C2687116 | SOT-23-6_L2.9-W1.6-P0.95-LS2.8-BL | 130.556mm | 57.785mm | 130.556mm | 57.785mm | 131.705mm | 56.835mm | 6 | T | 90 | Yes | USBLC6-2SC6
RN4 | 4D03WGJ0103T5E | RES-ARRAY-SMD_0603-8P-L3.2-W1.6-BL | 114.554mm | 35.306mm | 114.554mm | 35.306mm | 115.354mm | 34.106mm | 8 | T | 90 | Yes | 10kΩ
C4 | CL05B104KO5NNNC | C0402 | 103.886mm | 30.226mm | 103.886mm | 30.226mm | 103.886mm | 30.646mm | 2 | T | 270 | Yes | 100nF
C24 | CL05B104KO5NNNC | C0402 | 78.74mm | 41.148mm | 78.74mm | 41.148mm | 79.16mm | 41.148mm | 2 | T | 180 | Yes | 100nF
C25 | CL05B104KO5NNNC | C0402 | 77.343mm | 42.672mm | 77.343mm | 42.672mm | 77.763mm | 42.672mm | 2 | T | 180 | Yes | 100nF
U31 | YLED0402G | LED0402-R-RD | 83.058mm | 28.321mm | 83.058mm | 28.321mm | 82.435mm | 28.321mm | 2 | T | 180 | Yes | YLED0402G
U32 | YLED0402G | LED0402-R-RD | 81.153mm | 37.211mm | 81.153mm | 37.211mm | 80.53mm | 37.211mm | 2 | T | 180 | Yes | YLED0402G
H4 | PZ254V-11-04P | HDR-TH_4P-P2.54-V-M | 135.89mm | 51.435mm | 135.89mm | 51.435mm | 135.89mm | 55.245mm | 4 | T | 270 | No | PZ254V-11-04P
H3 | PZ254V-11-04P | HDR-TH_4P-P2.54-V-M | 135.89mm | 38.354mm | 135.89mm | 38.354mm | 135.89mm | 42.164mm | 4 | T | 270 | No | PZ254V-11-04P
U33 | BSMD1206-100-30V | F1206 | 70.739mm | 38.1mm | 70.739mm | 38.1mm | 69.294mm | 38.1mm | 2 | T | 0 | Yes | BSMD1206-100-30V
C16 | CL31A106KBHNNNE | C1206 | 70.358mm | 26.67mm | 70.358mm | 26.67mm | 68.765mm | 26.67mm | 2 | T | 0 | Yes | 10uF
D5 | RS3A_C4154464 | SMB_L4.6-W3.6-LS5.3-RD | 67.437mm | 32.258mm | 67.437mm | 32.258mm | 69.798mm | 32.258mm | 2 | T | 180 | Yes | RS3A
C12 | CL10A226MQ8NRNC | C0603 | 82.55mm | 22.352mm | 82.55mm | 22.352mm | 81.85mm | 22.352mm | 2 | T | 0 | Yes | 22uF
C13 | CL10A226MQ8NRNC | C0603 | 82.55mm | 20.574mm | 82.55mm | 20.574mm | 81.85mm | 20.574mm | 2 | T | 0 | Yes | 22uF
C21 | CL31A106KBHNNNE | C1206 | 70.485mm | 35.687mm | 70.485mm | 35.687mm | 68.892mm | 35.687mm | 2 | T | 0 | Yes | 10uF
C23 | CL21A226MAQNNNE | C0805 | 72.009mm | 23.368mm | 72.009mm | 23.368mm | 72.009mm | 24.368mm | 2 | T | 270 | Yes | 22uF
D4 | RS3A_C4154464 | SMB_L4.6-W3.6-LS5.3-RD | 67.183mm | 23.495mm | 67.183mm | 23.495mm | 69.544mm | 23.495mm | 2 | T | 180 | Yes | RS3A
L2 | ANR4030T3R9M | IND-SMD_L4.0-W4.0 | 81.915mm | 25.4mm | 81.915mm | 25.4mm | 80.315mm | 25.4mm | 2 | T | 0 | Yes | 3.9uH
U25 | AP63203WU-7 | TSOT-26_L2.9-W1.6-P0.95-LS2.8-BL | 77.089mm | 24.892mm | 77.089mm | 24.892mm | 75.889mm | 25.842mm | 6 | T | 270 | Yes | AP63203WU-7
U34 | BSMD1206-100-30V | F1206 | 70.612mm | 29.083mm | 70.612mm | 29.083mm | 69.167mm | 29.083mm | 2 | T | 0 | Yes | BSMD1206-100-30V
H1 | PZ254-2-04-S | HDR-SMD_8P-P2.54-V-M-R2-C4-LS7.4 | 96.393mm | 49.403mm | 96.393mm | 49.403mm | 93.593mm | 53.213mm | 8 | T | 270 | Yes | PZ254-2-04-S
C26 | CL05B104KO5NNNC | C0402 | 91.059mm | 44.831mm | 91.059mm | 44.831mm | 91.059mm | 44.411mm | 2 | T | 90 | Yes | 100nF
C2 | CC0805KRX7R9BB104 | C0805 | 91.821mm | 29.718mm | 91.821mm | 29.718mm | 90.821mm | 29.718mm | 2 | T | 0 | Yes | 100nF
C3 | CC0805KRX7R9BB104 | C0805 | 100.838mm | 29.718mm | 100.838mm | 29.718mm | 101.838mm | 29.718mm | 2 | T | 180 | Yes | 100nF
C11 | CC0805KRX7R9BB104 | C0805 | 77.343mm | 27.559mm | 77.343mm | 27.559mm | 76.343mm | 27.559mm | 2 | T | 0 | Yes | 100nF
C14 | CC0805KRX7R9BB104 | C0805 | 74.168mm | 23.368mm | 74.168mm | 23.368mm | 74.168mm | 24.368mm | 2 | T | 270 | Yes | 100nF
C17 | CC0805KRX7R9BB104 | C0805 | 77.47mm | 36.576mm | 77.47mm | 36.576mm | 76.47mm | 36.576mm | 2 | T | 0 | Yes | 100nF
C20 | CC0805KRX7R9BB104 | C0805 | 74.175mm | 32.387mm | 74.175mm | 32.387mm | 74.175mm | 33.387mm | 2 | T | 270 | Yes | 100nF
R1 | 0402WGF4701TCE | R0402 | 129.667mm | 45.72mm | 129.667mm | 45.72mm | 130.1mm | 45.72mm | 2 | T | 180 | Yes | 4.7kΩ
R2 | 0402WGF4701TCE | R0402 | 130.556mm | 44.45mm | 130.556mm | 44.45mm | 130.123mm | 44.45mm | 2 | T | 0 | Yes | 4.7kΩ
R13 | 0402WGF1002TCE | R0402 | 94.945mm | 56.337mm | 94.945mm | 56.337mm | 94.945mm | 55.904mm | 2 | T | 90 | Yes | 10kΩ
R20 | 0402WGF4701TCE | R0402 | 83.82mm | 37.211mm | 83.82mm | 37.211mm | 84.253mm | 37.211mm | 2 | T | 180 | Yes | 4.7kΩ
R4 | HoAR0603-1/10W-10KR-0.1%-TCR25 | R0603 | 91.821mm | 31.496mm | 91.821mm | 31.496mm | 92.574mm | 31.496mm | 2 | T | 180 | Yes | 10kΩ
R5 | HoAR0603-1/10W-10KR-0.1%-TCR25 | R0603 | 101.346mm | 31.496mm | 101.346mm | 31.496mm | 100.593mm | 31.496mm | 2 | T | 0 | Yes | 10kΩ
R12 | RC0603FR-071KL | R0603 | 96.469mm | 56.718mm | 96.469mm | 56.718mm | 96.469mm | 57.471mm | 2 | T | 270 | Yes | 1kΩ
R18 | 0402WGF1001TCE | R0402 | 104.521mm | 47.117mm | 104.521mm | 47.117mm | 104.954mm | 47.117mm | 2 | T | 180 | Yes | 1kΩ
R19 | 0402WGF1001TCE | R0402 | 85.725mm | 28.321mm | 85.725mm | 28.321mm | 86.158mm | 28.321mm | 2 | T | 180 | Yes | 1kΩ
D6 | SS34_C2837271 | SMA_L4.2-W2.7-LS5.0-RD | 105.029mm | 36.195mm | 105.029mm | 36.195mm | 105.029mm | 38.195mm | 2 | T | 270 | Yes | SS34