## BOM_ESPHome Wohnraumlueftung v2
No. | Quantity | Comment | Designator | Footprint | Value | Manufacturer Part | Manufacturer | Supplier Part | Supplier
1 | 1 | 470uF | C1 | CAP-TH_BD10.0-P5.00-D1.0-FD |  | KM477M025G13RR0VH2FP0 | Chengx(承兴) | C44594 | LCSC
2 | 1 | 10uF 50V 1206 | C2 | C1206 |  | GRM31CR61H106MA12L | muRata(村田) | C882507 | LCSC
3 | 4 | 100nF | C6,C7,C10,C22 | C0805 |  | CC0805KRX7R9BB104 | YAGEO | C49678 | LCSC
4 | 1 | 100uF | C11 | C1206 | 100uF | GRM31CR60J107ME39K | muRata(村田) | C2167747 | LCSC
5 | 1 | 470uF | C13 | CAP-SMD_BD6.3-L6.6-W6.6-LS7.6-RD | 470uF | RVT1C471M0607 | ROQANG(容强) | C2977552 | LCSC
6 | 1 | 10uF | C20 | C0603 | 10uF | CL10A106MA8NRNC | SAMSUNG(三星) | C96446 | LCSC
7 | 2 | 22uF | C23,C24 | C0603 | 22uF | CL10A226MQ8NRNC | SAMSUNG(三星) | C59461 | LCSC
8 | 1 | SS14 | D1 | SMA_L4.3-W2.7-LS5.0-RD |  | SS14 | DOWO(东沃) | C6069588 | LCSC
9 | 1 | FUSE5X20 | F1 | FUSE-TH_L24.4-W9.4-P22.60 |  | FUSE5X20 |  | C9900003668 | LCSC
10 | 1 | HX PH254-01-03-Z-L11.5 pcb pin header | H1 | HDR-TH_3P-P2.54-V-M-1 |  | HX PH254-01-03-Z-L11.5 pcb pin header | hanxia(韩下) | C52016391 | LCSC
11 | 1 | PZ127V-11-04-0720 | H2 | HDR-TH_4P-P1.27-V-M |  | PZ127V-11-04-0720 | XFCN(兴飞) | C541879 | LCSC
12 | 1 | 470uH | L1 | IND-SMD_L13.5-W9.5 | 470uH | ASPI-0804T-471M-T | ABRACON | C187399 | LCSC
13 | 1 | 3.9uH | L2 | IND-SMD_L4.0-W4.0 | 3.9uH | ANR4030T3R9M | APV(爱普微) | C6808101 | LCSC
14 | 1 | AO3401 | Q1 | SOT-23-3_L2.9-W1.3-P1.90-LS2.4-BR |  | AO3401 | YONGYUTAI(永裕泰) | C6575062 | LCSC
15 | 1 | S8050 | Q3 | SOT-23-3_L2.9-W1.3-P1.90-LS2.3-BR |  | S8050 | R+O(宏嘉诚) | C20069125 | LCSC
16 | 2 | RES 4.7kΩ | R1,R2 | R0603 |  | RES 4.7kΩ | PANASONIC(松下) | C336551 | LCSC
17 | 1 | 1kΩ | R3 | R0603 |  | RC0603FR-071KL | YAGEO(国巨) | C22548 | LCSC
18 | 3 | 10kΩ | R4,R5,U24 | R0603 |  | HoAR0603-1/10W-10KR-0.1%-TCR25 | Milliohm(毫欧) | C5123581 | LCSC
19 | 1 | 10kΩ | R6 | R0603 |  | 0603WAF1002T5E | UNI-ROYAL(厚声) | C25804 | LCSC
20 | 1 | 470Ω | R17 | R0603 | 470Ω | 0603WAF4700T5E | UNI-ROYAL(厚声) | C23179 | LCSC
21 | 2 | 470Ω | RN1,RN2 | RES-ARRAY-SMD_0603-8P-L3.2-W1.6-BL | 470Ω | 4D03WGJ0471T5E | UNI-ROYAL(厚声) | C25510 | LCSC
22 | 1 | 10kΩ | RN3 | RES-ARRAY-SMD_0603-8P-L3.2-W1.6-BL | 10kΩ | 4D03WGJ0103T5E | UNI-ROYAL(厚声) | C29718 | LCSC
23 | 1 | TSR 1-2450_C6886877 | U2 | PWRM-TH_L11.7-W7.5_TSR1-2450 |  | TSR 1-2450 | TRACO POWER | C6886877 | LCSC
24 | 1 | Screw Terminal 5.08 2P | U3 | CONN-TH_P5.08_KF127-5.08-2P |  | KF127-5.08-2P | KEFA(科发) | C474906 | LCSC
25 | 1 | TMPS10-112 | U4 | TMPS10-112 |  |  |  |  | Traco Power
26 | 10 | PESD5V0S2BT_C5451656 | U5,U6,U7,U18,U19,U20,U21,U22,U23,U32 | SOT-23-3_L2.9-W1.3-P1.90-LS2.4-BR |  | PESD5V0S2BT | HXY MOSFET(华轩阳电子) | C5451656 | LCSC
27 | 2 | B254N02-0B7P51-H85C32 | U11,U12 | HDR-TH_7P-P2.54-V-F |  | B254N02-0B7P51-H85C32 | JXTCONN(聚兴泰) | C41426870 | LCSC
28 | 1 | FPC 0.5-14P LTH2.0 | U17 | FPC-SMD_14P-P0.50_FPC-0.5-14PLTH2.0 |  | FPC 0.5-14P LTH2.0 | SHOU HAN(首韩) | C6081225 | LCSC
29 | 1 | PCA9685PW,118 | U26 | TSSOP-28_L9.7-W4.4-P0.65-LS6.4-TL | - | PCA9685PW,118 | NXP(恩智浦) | C2678753 | LCSC
30 | 1 | 10kΩ | U27 | R0402 | 10kΩ | FRC0402F1002TS | FOJAN(富捷) | C2906861 | LCSC
31 | 2 | KF128-2.54-2P | U28,U29 | CONN-TH_P2.54_KF128-2.54-2P |  | KF128-2.54-2P | KEFA(科发) | C474920 | LCSC
32 | 2 | KF128-2.54-4P | U30,U31 | CONN-TH_4P-P2.54_KF128-2.54-4P |  | KF128-2.54-4P | KEFA(科发) | C474922 | LCSC
33 | 1 | AP63203WU-7 | U37 | TSOT-26_L2.9-W1.6-P0.95-LS2.8-BL |  | AP63203WU-7 | DIODES(美台) | C780769 | LCSC
34 | 1 | 220pF@1kHz | V1 | RES-TH_L12.5-W5.1-P7.50-D0.9-S5.10 |  | B72210S0271K101 | TDK | C125511 | LCSC